## Sheet1
项目 | BCM输入信号 |  | BCM输出信号 |  | 输入输出转换逻辑
| 采集传感器信号 (硬线信号) | 接收VCU信号 (CAN信号) | BCM控制执行器 (硬线信号) | 反馈给VCU信号 (CAN信号)
自动驾驶切换 | 自动驾驶切换开关信号 | 自动驾驶指令信号 |  | 自动驾驶状态信号 | 自动驾驶状态的切换有两种方法： 1.手动操作自动驾驶切换开关，实现自动驾驶/人工驾驶状态的切换。 开关闭合高电平12V，为无人驾驶模式，BCM向VCU反馈“自动驾驶状态信息0x1” 开关断开低电平0V，为有人驾驶模式，BCM向VCU反馈“自动驾驶状态信息0x0”，有人模式下BCM不执行VCU任何指令。 2.VCU通过CAN总线给BCM发送自动驾驶指令信号0x0为人工驾驶、0x1为自动驾驶。 在自动驾驶模式下，BCM转向、制动相关信息发送给VCU，VCU判定是否人工干预了驾驶，当判定人工干预后切换到人工驾驶模式。且此时切换为人工模式后，禁止自动切回到无人驾驶模式。若确需切回，则手动将自动驾驶开关先断开切换到有人模式，再闭合切换到无人模式，此时方才可切回到无人驾驶模式。有人模式下BCM不执行VCU任何指令。
转向控制 | 转角P信号 |  | 转角P信号 | 转角P信号 | 1.在有人模式下，BCM接收传感器反馈的“转角P/S信号”后，完全模拟采集信号，输出“转角P/S信号”给转向ECU； 2.在无人模式下，BCM接收传感器反馈的“转角P/S信号”后，完全模拟采集信号，输出“转角P/S信号”给转向ECU和VCU。
| 转角S信号 |  | 转角S信号 | 转角S信号
| 扭矩1信号 | 扭矩1信号 | 扭矩1信号 | 扭矩1信号 | 1.在有人模式下，BCM接收传感器反馈的“扭矩1/2信号”后，完全模拟采集信号，输出“扭矩1/2信号”给转向ECU； 2.在无人模式下，BCM接收传感器反馈的“扭矩1/2信号”后，完全模拟采集信号，输出“扭矩1/2信号”给VCU作为是否人工干预转向的判断； 3.在无人模式下：BCM接收VCU下发“扭矩1/2信号”指令，并输出“扭矩1/2信号”给转向ECU执行转向。
| 扭矩2信号 | 扭矩2信号 | 扭矩2信号 | 扭矩2信号
| 附加角度传感器信号 |  |  | 前轴转向中心转动速度 | BCM采集附加角度传感器信号后，解算成前轴转向中心转动速度发送给VCU(RS422输出信号)
电喇叭控制 | 电喇叭开关信号 | 电喇叭 | 电喇叭控制指令 | 电喇叭开关状态 | 1.在有人模式下，BCM采集到“电喇叭开关信号”高电平12V后，输出“电喇叭控制指令”12V高电平，控制电喇叭继电器吸合； 2.在无人模式下，BCM采集到“电喇叭开关信号”高电平12V后，输出“电喇叭控制指令”12V高电平，控制电喇叭继电器吸合； 3.在无人模式下，BCM接收到VCU下发的“电喇叭”信号0x1，输出“电喇叭控制指令”12V高电平，控制电喇叭继电器吸合；
灯光控制 | 右转灯开关信号 | 右转灯 | 右转灯控制指令 | 右转灯开关状态 | 1.在有人模式下，BCM采集到“右转灯开关信号”高电平12V后，输出“右转灯控制指令”12V高电平，控制右转灯继电器工作； BCM采集到“左转灯开关信号”高电平12V后，输出“左转灯控制指令”12V高电平，控制左转灯继电器工作； 2.在无人模式下，BCM采集到“右转灯开关信号”或“左转灯开关信号”任何信号，均不执行任何动作。 3.在无人模式下，BCM接收VCU下发“右转灯”信号0x1，输出“右转灯控制指令”12V高电平，控制右转灯继电器工作； BCM接收VCU下发“左转灯”信号0x1，输出“左转灯控制指令”12V高电平，控制左转灯继电器工作；
| 左转灯开关信号 | 左转灯 | 左转灯控制指令 | 左转灯开关状态
| 远光灯开关信号 | 远光灯 | 远光灯控制指令 | 远光灯开关状态 | 1.在有人模式下，BCM采集到“近光灯开关信号”高电平12V后，输出“近光灯控制指令”12V高电平，控制近光灯继电器吸合； BCM采集到“远光灯开关信号”高电平12V后，输出“远光灯控制指令”12V高电平，控制远光灯继电器吸合； 2.在无人模式下，BCM采集到“近光灯开关信号”或“远光灯开关信号”任何信号，均不执行任何动作。 3.在无人模式下，BCM接收VCU下发“近光灯”信号0x1，输出“近光灯控制指令”12V高电平，控制近光灯继电器工作； BCM接收VCU下发“远光灯”信号0x1，输出“远光灯控制指令”12V高电平，控制远光灯继电器工作；
| 近光灯开关信号 | 近光灯 | 近光灯控制指令 | 近光灯开关状态
|  |  | 刹车灯控制指令 |  | BCM检测制动ECU反馈的“前桥制动压力回馈”或者“后桥制动压力回馈”当任一不为0，即输出“刹车灯控制指令”12V高电平，控制刹车灯继电器吸合。
制动控制 | 刹车开关信号 |  | 主动制动控制指令(硬线6Mpa) |  | 1.在有人模式下，BCM给制动ECU输出“主动制动使能”信号0x0，制动ECU不执行主动制动。此时刹车力度由人工自行调节。 2.在无人模式下，BCM采集到“刹车开关信号”低电平0V后，持续给制动ECU硬线“主动制动控制指令”高电平12V，制动ECU执行主动制动6Mpa，同时BCM将油门及挡位信号置零，直到车辆停止。车辆停止后，BCM将驾驶模式切换为有人驾驶模式。 3.在无人模式下，当人踩踏制动踏板至“主缸制动压力回馈大于5.5Mpa”时，主动制动会自动退出工作，当“主缸制动压力回馈小于5.5Mpa”后，主动制动会自动再次启动，执行主动制动压力设定值。
挡位控制 | D挡开关信号 | 挡位控制信号 | D挡控制指令 | 挡位状态信号 | 1.在有人模式下，BCM采集“D挡开关信号”高电平12V后，输出“D挡控制指令”高电平48V，给电机控制器； BCM采集“R挡开关信号”高电平12V后，输出“R挡控制指令”高电平48V，给电机控制器，同时输出“倒车灯控制指令”12V高电平，控制倒车灯继电器吸合；； 2.在无人模式下，BCM采集“D挡开关信号”或“R挡开关信号”任何指令，均不执行任何动作。 3.在无人模式下，BCM接收VCU下发的“挡位控制信号”0x1后，输出“D挡控制指令”高电平48V，给电机控制器，反馈挡位状态信号0x1给VCU； BCM接收VCU下发的“挡位控制信号”0x2后，输出“R挡控制指令”高电平48V，给电机控制器，同时输出“倒车灯控制指令”12V高电平，控制倒车灯继电器吸合，反馈挡位状态信号0x2给VCU；
| R挡开关信号 |  | R挡控制指令
倒车灯控制指令
油门控制 | 油门开关信号12V | 油门使能信号 | 油门使能信号48V |  | 1.在有人模式下，BCM接收到“油门开关信号12V”，输出“油门使能信号48V”给电机控制器； 2.在无人模式下，BCM接收到“油门开关信号12V”，不执行任何动作； 3.在无人模式下，BCM接收VCU下发“油门使能信号0x1”，输出“油门控制信号48V”给电机控制器。
| 油门采集信号0~5V | 油门VCU信号0~5V | 油门控制信号0~5V | 油门信号反馈 | 1.在有人模式下，BCM接收到“油门采集信号0~5V”，完全模拟采集信号，输出“油门控制信号0~5V”给电机控制器； 2.在无人模式下，BCM接收到“油门采集信号0~5V”，不执行任何动作； 3.在无人模式下，BCM接收VCU下发“油门信号1”，输出“油门控制信号0~5V”给电机控制器。(油门信号0-5V对应0-100%最大油门信号)
车速信号 | 车速传感器信号 |  |  | 车速信号 | BCM采集从车速传感器硬线连接到仪表的“车速传感器信号”后换算成车速信号发给VCU。（每转8个脉冲信号）